## Convergencia galga
Estudio de malla: Von Mises en la galga (nodo central vs. promedio sobre el área)
Viga tubular Al 1100, P = 49,77 N, CalculiX (C3D10). Valores del FEM en azul (resultados de galga_fem.json); celdas en negro calculadas con fórmulas.
Parámetros del modelo analítico
Masa colgada m [kg] | 5.073 | Dato del montaje (CAD y ensayo)
Gravedad g [m/s²] | 9.81
Ancho b [mm] | 70
Altura h [mm] | 30
Espesor t [mm] | 1
Posición de la carga yP [mm] | 711
Centro de la galga yg [mm] | 205.5
Inercia I [mm⁴] | 33105.3333
Esfuerzo analítico σ = P·a·c/I [MPa] | 11.3985
Malla [mm] | Nodos | Elementos | VM nodo central [MPa] | VM promedio área [MPa] | Diferencia área vs. centro [%] | VM centro vs. analítico [%] | VM área vs. analítico [%] | σyy nodo central [MPa] | σyy promedio área [MPa] | σyy área vs. analítico [%] | Variación VM centro vs. 4 mm [%] | Variación VM área vs. 4 mm [%]
25 | 10416 | 5175 | 11.6076 | 11.596 | -0.099677 | 1.8341 | 1.7326 | 11.5955 | 11.5999 | 1.7666 | 1.2293 | 1.1351
20 | 11735 | 5837 | 11.5198 | 11.5655 | 0.39675 | 1.0644 | 1.4654 | 11.5717 | 11.4909 | 0.81093 | 0.46411 | 0.86938
15 | 16076 | 7999 | 11.5365 | 11.5566 | 0.17453 | 1.2103 | 1.3869 | 11.4985 | 11.4665 | 0.59613 | 0.6091 | 0.79137
10 | 28263 | 14086 | 11.4728 | 11.4723 | -0.0048143 | 0.65194 | 0.64709 | 11.4527 | 11.4523 | 0.4721 | 0.054104 | 0.055912
7 | 50154 | 25029 | 11.4678 | 11.468 | 0.00199 | 0.60798 | 0.60998 | 11.4474 | 11.4496 | 0.44786 | 0.010402 | 0.019015
5 | 90815 | 45706 | 11.4641 | 11.4629 | -0.0099204 | 0.57522 | 0.56524 | 11.4419 | 11.4446 | 0.40414 | 0.022163 | 0.025462
4 | 138585 | 69809 | 11.4666 | 11.4659 | -0.0066211 | 0.59751 | 0.59085 | 11.4517 | 11.4531 | 0.47853 | 0 | 0
Notas
• Fila resaltada: malla de 5 mm, usada como resultado del informe.
• Promedio sobre el área: integral del campo de esfuerzos sobre la cara de la galga del CAD (5 × 15 mm = 75 mm²), con las funciones de forma cuadráticas de las caras de 6 nodos y cuadratura de 6 puntos; ponderado por área, no promedio simple de nodos.
• Nodos: sin contar los 2 nodos de referencia de los acoples rígidos.
• Las mallas de 7 y 4 mm son de control (no forman parte de las cinco pedidas).
• Fuente de los valores FEM: fem/galga_fem.json (script fem/extraer_galga.py) a partir de los resultados .frd de CalculiX.
Note on B13: Debe dar 11,3985 MPa (Parte 1 del informe).